## Sariv_PriceList 2021
SARIV - PRICE LIST 2021
Valid from 01/08/2021 | [6 empty] | *** The mechanical values changed from the previous PriceList are higlighted in yellow
*** I valori meccanici variati rispetto al Listino precedente sono evidenziati in giallo
Code | D1 mm | L mm | D2 mm | Grip min-max | Tensile Strength | Shear Strength | Hole diameter | €/1.000 pcs | Pcs/box | Outer box
V010002405 | 2.4 | 05 | 5 | 0,5 - 2 | 550 | 400 | 2.5 - 2.55 | 16.7 | 1000 | 12000
V010002406 | 2.4 | 06 | 5 | 1 - 3 | 550 | 400 | 2.5 - 2.55 | 16.7 | 1000 | 12000
V010002407 | 2.4 | 07 | 5 | 3 - 5 | 550 | 400 | 2.5-2.55 | 17.54 | 1000 | 12000
V010002408 | 2.4 | 08 | 5 | 4 - 6 | 550 | 400 | 2.5-2.55 | 17.8 | 1000 | 12000
V010002410 | 2.4 | 10 | 5 | 6 - 8 | 550 | 400 | 2.5-2.55 | 19.6 | 1000 | 12000
V010002412 | 2.4 | 12 | 5 | 8 - 10 | 550 | 400 | 2.5-2.55 | 21.7 | 1000 | 12000
V010003005 | 3.0 | 05 | 6.5 | 0.5 - 2 | 950 | 600 | 3.1-3.2 | 13.4 | 1000 | 12000
V010003006 | 3.0 | 06 | 6.5 | 1 - 3 | 950 | 600 | 3.1-3.2 | 13.4 | 1000 | 12000
V010003007 | 3.0 | 07 | 6.5 | 2 - 4 | 950 | 600 | 3.1-3.2 | 14.2 | 1000 | 12000
V010003008 | 3.0 | 08 | 6.5 | 3 - 5 | 950 | 600 | 3.1-3.2 | 14.8 | 1000 | 12000
V010003009 | 3.0 | 09 | 6.5 | 4 - 6 | 950 | 600 | 3.1-3.2 | 15.5 | 1000 | 12000
V010003010 | 3.0 | 10 | 6.5 | 5 - 7 | 950 | 600 | 3.1-3.2 | 16.2 | 1000 | 12000
V010003011 | 3.0 | 11 | 6.5 | 6 - 8 | 950 | 600 | 3.1-3.2 | 16.5 | 1000 | 12000
V010003012 | 3.0 | 12 | 6.5 | 7 - 9 | 950 | 600 | 3.1-3.2 | 17.5 | 1000 | 12000
V010003014 | 3.0 | 14 | 6.5 | 9 - 11 | 950 | 600 | 3.1-3.2 | 18.3 | 1000 | 8000
V010003016 | 3.0 | 16 | 6.5 | 11 - 13 | 950 | 600 | 3.1-3.2 | 20.5 | 1000 | 8000
V010003018 | 3.0 | 18 | 6.5 | 13 - 15 | 950 | 600 | 3.1-3.2 | 24 | 1000 | 8000
V010003205 | 3.2 | 05 | 6.5 | 0.5 - 2 | 1100 | 750 | 3.3-3.4 | 14 | 1000 | 12000
V010003206 | 3.2 | 06 | 6.5 | 1 - 3 | 1100 | 750 | 3.3-3.4 | 14 | 1000 | 12000
V010003207 | 3.2 | 07 | 6.5 | 2 - 4 | 1100 | 750 | 3.3-3.4 | 14.5 | 1000 | 12000
V010003208 | 3.2 | 08 | 6.5 | 3 - 5 | 1100 | 750 | 3.3-3.4 | 15.2 | 1000 | 12000
V010003209 | 3.2 | 09 | 6.5 | 4 - 6 | 1100 | 750 | 3.3-3.4 | 16 | 1000 | 12000
V010003210 | 3.2 | 10 | 6.5 | 5 - 7 | 1100 | 750 | 3.3-3.4 | 16.8 | 1000 | 12000
V010003211 | 3.2 | 11 | 6.5 | 6 - 8 | 1100 | 750 | 3.3-3.4 | 17.5 | 1000 | 12000
V010003212 | 3.2 | 12 | 6.5 | 7 - 9 | 1100 | 750 | 3.3-3.4 | 18.2 | 1000 | 8000
V010003214 | 3.2 | 14 | 6.5 | 9 - 11 | 1100 | 750 | 3.3-3.4 | 19.9 | 1000 | 8000
V010003216 | 3.2 | 16 | 6.5 | 11 - 13 | 1100 | 750 | 3.3-3.4 | 22.4 | 1000 | 8000
V010003218 | 3.2 | 18 | 6.5 | 13 - 15 | 1100 | 750 | 3.3-3.4 | 25.1 | 1000 | 8000
V010003220 | 3.2 | 20 | 6.5 | 14 - 17 | 1100 | 750 | 3.3-3.4 | 29.1 | 1000 | 8000
V010003405 | 3.4 | 05 | 7 | 0.5 - 2 | 1250 | 800 | 3.5-3.6 | 14.3 | 1000 | 8000
V010003406 | 3.4 | 06 | 7 | 1 - 3 | 1250 | 800 | 3.5-3.6 | 14.3 | 1000 | 8000
V010003407 | 3.4 | 07 | 7 | 2 - 4 | 1250 | 800 | 3.5-3.6 | 14.8 | 1000 | 8000
V010003409 | 3.4 | 09 | 7 | 4 - 6 | 1250 | 800 | 3.5-3.6 | 16.5 | 1000 | 8000
V010003411 | 3.4 | 11 | 7 | 6 - 8 | 1250 | 800 | 3.5-3.6 | 18.5 | 1000 | 8000
V010003412 | 3.4 | 12 | 7 | 7 - 9 | 1250 | 800 | 3.5-3.6 | 18.9 | 1000 | 8000
V010003414 | 3.4 | 14 | 7 | 9 - 11 | 1250 | 800 | 3.5-3.6 | 20.2 | 1000 | 8000
V010003416 | 3.4 | 16 | 7 | 11 - 13 | 1250 | 800 | 3.5-3.6 | 23.1 | 1000 | 8000
V010003418 | 3.4 | 18 | 7 | 13 - 15 | 1250 | 800 | 3.5-3.6 | 24.4 | 1000 | 8000
V010004005 | 4.0 | 05 | 8 | 0.5 - 1.5 | 1800 | 1250 | 4.1-4.2 | 16.45 | 1000 | 8000
V010004006 | 4.0 | 06 | 8 | 1 - 2.5 | 1800 | 1250 | 4.1-4.2 | 16.45 | 1000 | 8000
V010004007 | 4.0 | 07 | 8 | 2 - 3.5 | 1800 | 1250 | 4.1-4.2 | 17.25 | 1000 | 8000
V010004008 | 4.0 | 08 | 8 | 3 - 4.5 | 1800 | 1250 | 4.1-4.2 | 17.8 | 1000 | 8000
V010004009 | 4.0 | 09 | 8 | 4 - 5.5 | 1800 | 1250 | 4.1-4.2 | 18.45 | 1000 | 8000
V010004010 | 4.0 | 10 | 8 | 5 - 6.5 | 1800 | 1250 | 4.1-4.2 | 19.2 | 1000 | 8000
V010004011 | 4.0 | 11 | 8 | 6 - 7.5 | 1800 | 1250 | 4.1-4.2 | 20.45 | 1000 | 8000
V010004012 | 4.0 | 12 | 8 | 7 - 8.5 | 1800 | 1250 | 4.1-4.2 | 22.3 | 500 | 6000
V010004014 | 4.0 | 14 | 8 | 8 - 10.5 | 1800 | 1250 | 4.1-4.2 | 23.45 | 500 | 6000
V010004016 | 4.0 | 16 | 8 | 10 - 12.5 | 1800 | 1250 | 4.1-4.2 | 25.7 | 500 | 6000
V010004018 | 4.0 | 18 | 8 | 12 - 14.5 | 1800 | 1250 | 4.1-4.2 | 26 | 500 | 6000
V010004020 | 4.0 | 20 | 8 | 14 - 16.5 | 1800 | 1250 | 4.1-4.2 | 26.9 | 500 | 6000
V010004022 | 4.0 | 22 | 8 | 16 - 18.5 | 1800 | 1250 | 4.1-4.2 | 28.5 | 500 | 4000
V010004024 | 4.0 | 24 | 8 | 18 - 20.5 | 1800 | 1250 | 4.1-4.2 | 30.4 | 500 | 4000
V010004026 | 4.0 | 26 | 8 | 20 - 22.5 | 1800 | 1250 | 4.1-4.2 | 33.6 | 500 | 4000
V010004028 | 4.0 | 28 | 8 | 22 - 24.5 | 1800 | 1250 | 4.1-4.2 | 36.8 | 500 | 4000
V010004030 | 4.0 | 30 | 8 | 24 - 26.5 | 1800 | 1250 | 4.1-4.2 | 43.2 | 500 | 4000
V010004035 | 4.0 | 35 | 8 | 27 - 31.5 | 1800 | 1250 | 4.1-4.2 | 50 | 250 | 2000
V010004806 | 4.8 | 06 | 9.5 | 0.5 - 2 | 2600 | 1850 | 4.9-5.0 | 21.85 | 500 | 6000
V010004807 | 4.8 | 07 | 9.5 | 1.5 - 3 | 2600 | 1850 | 4.9-5.0 | 22.4 | 500 | 6000
V010004808 | 4.8 | 08 | 9.5 | 2.5 - 4 | 2600 | 1850 | 4.9-5.0 | 22.85 | 500 | 6000
V010004809 | 4.8 | 09 | 9.5 | 3.5 - 5 | 2600 | 1850 | 4.9-5.0 | 24.05 | 500 | 6000
V010004810 | 4.8 | 10 | 9.5 | 4.5 - 6 | 2600 | 1850 | 4.9-5.0 | 24.6 | 500 | 4000
V010004811 | 4.8 | 11 | 9.5 | 5.5 - 7 | 2600 | 1850 | 4.9-5.0 | 26.1 | 500 | 4000
V010004812 | 4.8 | 12 | 9.5 | 6.5 - 8 | 2600 | 1850 | 4.9-5.0 | 26.6 | 500 | 4000
V010004814 | 4.8 | 14 | 9.5 | 7.5 - 10 | 2600 | 1850 | 4.9-5.0 | 30.2 | 500 | 4000
V010004816 | 4.8 | 16 | 9.5 | 9.5 - 12 | 2600 | 1850 | 4.9-5.0 | 31.1 | 500 | 4000
V010004818 | 4.8 | 18 | 9.5 | 11.5 - 14 | 2600 | 1850 | 4.9-5.0 | 35.2 | 500 | 4000
V010004820 | 4.8 | 20 | 9.5 | 13.5 - 16 | 2600 | 1850 | 4.9-5.0 | 38.4 | 500 | 4000
V010004822 | 4.8 | 22 | 9.5 | 15.5 - 18 | 2600 | 1850 | 4.9-5.0 | 41.6 | 500 | 4000
V010004824 | 4.8 | 24 | 9.5 | 17.5 - 20 | 2600 | 1850 | 4.9-5.0 | 43.2 | 250 | 3000
V010004826 | 4.8 | 26 | 9.5 | 19.5 - 22 | 2600 | 1850 | 4.9-5.0 | 44.8 | 250 | 3000
V010004828 | 4.8 | 28 | 9.5 | 21.5 - 24 | 2600 | 1850 | 4.9-5.0 | 48 | 250 | 3000
V010004830 | 4.8 | 30 | 9.5 | 23.5 - 26 | 2600 | 1850 | 4.9-5.0 | 51.2 | 250 | 3000
V010004835 | 4.8 | 35 | 9.5 | 25.5 - 31 | 2600 | 1850 | 4.9-5.0 | 59.2 | 250 | 2000
V010004840 | 4.8 | 40 | 9.5 | 30.5 - 36 | 2600 | 1850 | 4.9-5.0 | 70.4 | 250 | 2000
V010004845 | 4.8 | 45 | 9.5 | 35.5 - 40 | 2600 | 1850 | 4.9-5.0 | 83.2 | 200 | 1600
V010004850 | 4.8 | 50 | 9.5 | 39.5 - 45 | 2600 | 1850 | 4.9-5.0 | 96 | 150 | 1200
V010005008 | 5.0 | 08 | 9.5 | 2.5 - 4 | 3100 | 2150 | 5.1-5.2 | 24.6 | 500 | 6000
V010005010 | 5.0 | 10 | 9.5 | 4.5 - 6 | 3100 | 2150 | 5.1-5.2 | 26.45 | 500 | 4000
V010005012 | 5.0 | 12 | 9.5 | 6.5 - 8 | 3100 | 2150 | 5.1-5.2 | 28.6 | 500 | 4000
V010005014 | 5.0 | 14 | 9.5 | 7.5 - 10 | 3100 | 2150 | 5.1-5.2 | 32.5 | 500 | 4000
V010005016 | 5.0 | 16 | 9.5 | 9.5 - 12 | 3100 | 2150 | 5.1-5.2 | 33.45 | 500 | 4000
V010005018 | 5.0 | 18 | 9.5 | 11.5 - 14 | 3100 | 2150 | 5.1-5.2 | 37.85 | 500 | 4000
V010005020 | 5.0 | 20 | 9.5 | 13.5 - 16 | 3100 | 2150 | 5.1-5.2 | 41.3 | 500 | 4000
V010006008 | 6.0 | 08 | 12 | 1 - 3 | 4600 | 3200 | 6.1-6.3 | 45.1 | 250 | 3000
V010006010 | 6.0 | 10 | 12 | 2.5 - 5 | 4600 | 3200 | 6.1-6.3 | 45.1 | 250 | 3000
V010006012 | 6.0 | 12 | 12 | 4.5 - 7 | 4600 | 3200 | 6.1-6.3 | 46.5 | 250 | 3000
V010006014 | 6.0 | 14 | 12 | 5.5 - 9 | 4600 | 3200 | 6.1-6.3 | 47.9 | 250 | 3000
V010006016 | 6.0 | 16 | 12 | 6.5 - 10 | 4600 | 3200 | 6.1-6.3 | 48.24 | 250 | 3000
V010006018 | 6.0 | 18 | 12 | 9.5 - 13 | 4600 | 3200 | 6.1-6.3 | 50.4 | 250 | 2000
V010006020 | 6.0 | 20 | 12 | 11 - 14 | 4600 | 3200 | 6.1-6.3 | 56.95 | 250 | 2000
V010006022 | 6.0 | 22 | 12 | 12.5 - 17 | 4600 | 3200 | 6.1-6.3 | 60.2 | 250 | 2000
V010006026 | 6.0 | 26 | 12 | 16.5 - 21 | 4600 | 3200 | 6.1-6.3 | 65.5 | 250 | 2000
V010006030 | 6.0 | 30 | 12 | 20.5 - 25 | 4600 | 3200 | 6.1-6.3 | 72.9 | 250 | 2000
V010006035 | 6.0 | 35 | 12 | 24.5 - 30 | 4600 | 3200 | 6.1-6.3 | 87.7 | 250 | 2000
V010006040 | 6.0 | 40 | 12 | 29.5 - 35 | 4600 | 3200 | 6.1-6.3 | 103 | 200 | 1600
V010006408 | 6.4 | 08 | 13 | 1.5 - 4 | 4950 | 3400 | 6.5-6.7 | 51.8 | 250 | 3000
V010006410 | 6.4 | 10 | 13 | 2 - 5 | 4950 | 3400 | 6.5-6.7 | 51.8 | 250 | 3000
V010006412 | 6.4 | 12 | 13 | 4 - 7 | 4950 | 3400 | 6.5-6.7 | 52.8 | 250 | 2000
V010006416 | 6.4 | 16 | 13 | 6.5 - 10 | 4950 | 3400 | 6.5-6.7 | 56.44 | 250 | 2000
V010006418 | 6.4 | 18 | 13 | 9.5 - 13 | 4950 | 3400 | 6.5-6.7 | 60.2 | 250 | 2000
V010006422 | 6.4 | 22 | 13 | 12.5 - 17 | 4950 | 3400 | 6.5-6.7 | 66.4 | 250 | 2000
V010006426 | 6.4 | 26 | 13 | 16.5 - 21 | 4950 | 3400 | 6.5-6.7 | 69 | 250 | 2000
V010006430 | 6.4 | 30 | 13 | 20.5 - 25 | 4950 | 3400 | 6.5-6.7 | 79.2 | 250 | 2000
V010006435 | 6.4 | 35 | 13 | 24.5 - 30.5 | 4950 | 3400 | 6.5-6.7 | 92.3 | 200 | 1600
V010006440 | 6.4 | 40 | 13 | 29.5 - 35 | 4950 | 3400 | 6.5-6.7 | 103.9 | 200 | 1600
V010007815 | 7.8 | 15 | 16 | 4 - 9 | 7700 | 5250 | 7.9-8.1 | 86.8 | 200 | 1600
V010007818 | 7.8 | 18 | 16 | 9.5 - 13 | 7700 | 5250 | 7.9-8.1 | 90.4 | 200 | 1600
V010007822 | 7.8 | 22 | 16 | 12.5 - 17 | 7700 | 5250 | 7.9-8.1 | 101.3 | 200 | 1600
V010007826 | 7.8 | 26 | 16 | 16.5 - 21 | 7700 | 5250 | 7.9-8.1 | 112.1 | 150 | 1200
V010007830 | 7.8 | 30 | 16 | 20.5 - 25 | 7700 | 5250 | 7.9-8.1 | 119.4 | 150 | 1200
V010007835 | 7.8 | 35 | 16 | 24.5 - 30 | 7700 | 5250 | 7.9-8.1 | 130.2 | 150 | 1200
V010102406 | 2.4 | 06 | 5 | 2 - 4 | 550 | 400 | 2.5-2.55 | 20.22 | 1000 | 12000
V010102408 | 2.4 | 08 | 5 | 4 - 6 | 550 | 400 | 2.5-2.55 | 21.91 | 1000 | 12000
V010102410 | 2.4 | 10 | 5 | 6 - 8 | 550 | 400 | 2.5-2.55 | 23.92 | 1000 | 12000
V010103007 | 3.0 | 07 | 6 | 2 - 4 | 950 | 600 | 3.1-3.2 | 17.87 | 1000 | 12000
V010103009 | 3.0 | 09 | 6 | 4 - 6 | 950 | 600 | 3.1-3.2 | 19.66 | 1000 | 12000
V010103011 | 3.0 | 11 | 6 | 6 - 8 | 950 | 600 | 3.1-3.2 | 21.39 | 1000 | 12000
V010103016 | 30.0 | 16 | 6 | 9 - 13 | 950 | 600 | 3.1-3.2 | 23.5 | 1000 | 8000
V010103207 | 3.2 | 07 | 6 | 2 - 4 | 1100 | 750 | 3.3-3.4 | 18.1 | 1000 | 12000
V010103209 | 3.2 | 09 | 6 | 4 - 6 | 1100 | 750 | 3.3-3.4 | 20 | 1000 | 12000
V010103211 | 3.2 | 11 | 6 | 6 - 8 | 1100 | 750 | 3.3-3.4 | 21.9 | 1000 | 12000
V010103214 | 3.2 | 14 | 6 | 8 - 11 | 1100 | 750 | 3.3-3.4 | 22.85 | 1000 | 8000
V010104007 | 4.0 | 07 | 7.5 | 2.5 - 4 | 1800 | 1250 | 4.1-4.2 | 20.8 | 1000 | 8000
V010104009 | 4.0 | 09 | 7.5 | 3.5 - 6 | 1800 | 1250 | 4.1-4.2 | 22.15 | 1000 | 8000
V010104011 | 4.0 | 11 | 7.5 | 5.5 - 8 | 1800 | 1250 | 4.1-4.2 | 23.8 | 1000 | 8000
V010104012 | 4.0 | 12 | 7.5 | 7.5 - 9.5 | 1800 | 1250 | 4.1-4.2 | 26 | 1000 | 8000
V010104014 | 4.0 | 14 | 7.5 | 8.5 - 11 | 1800 | 1250 | 4.1-4.2 | 27.3 | 500 | 6000
V010104016 | 4.0 | 16 | 7.5 | 10.5 - 13 | 1800 | 1250 | 4.1-4.2 | 30 | 500 | 6000
V010104018 | 4.0 | 18 | 7.5 | 12 - 15 | 1800 | 1250 | 4.1-4.2 | 32.4 | 500 | 6000
V010104020 | 4.0 | 20 | 7.5 | 14.5 - 17 | 1800 | 1250 | 4.1-4.2 | 33.6 | 500 | 6000
V010104807 | 4.8 | 07 | 9 | 2.5 - 4 | 2600 | 1850 | 4.9-5.0 | 23.55 | 500 | 6000
V010104809 | 4.8 | 09 | 9 | 3.5 - 5 | 2600 | 1850 | 4.9-5.0 | 26.05 | 500 | 6000
V010104811 | 4.8 | 11 | 9 | 4.5 - 7 | 2600 | 1850 | 4.9-5.0 | 29 | 500 | 4000
V010104812 | 4.8 | 12 | 9 | 6.5 - 8 | 2600 | 1850 | 4.9-5.0 | 30.6 | 500 | 4000
V010104814 | 4.8 | 14 | 9 | 7.5 - 10 | 2600 | 1850 | 4.9-5.0 | 35.2 | 500 | 4000
V010104816 | 4.8 | 16 | 9 | 9.5 - 12 | 2600 | 1850 | 4.9-5.0 | 38.8 | 500 | 4000
V010104818 | 4.8 | 18 | 9 | 11.5 - 14 | 2600 | 1850 | 4.9-5.0 | 44 | 500 | 4000
V010104820 | 4.8 | 20 | 9 | 13.5 - 16 | 2600 | 1850 | 4.9-5.0 | 48 | 500 | 4000
V010104826 | 4.8 | 26 | 9 | 19.5 - 22 | 2600 | 1850 | 4.9-5.0 | 52.55 | 250 | 3000
V010104830 | 4.8 | 30 | 9 | 23.5 - 26 | 2600 | 1850 | 4.9-5.0 | 60.25 | 250 | 3000
V010204008 | 4.0 | 08 | 10 | 2 - 4 | 1800 | 1250 | 4.1-4.2 | 22.7 | 1000 | 8000
V010204010 | 4.0 | 10 | 10 | 5 - 6.5 | 1800 | 1250 | 4.1-4.2 | 24.75 | 1000 | 8000
V010204012 | 4.0 | 12 | 10 | 7 - 8.5 | 1800 | 1250 | 4.1-4.2 | 27.2 | 500 | 6000
V010204014 | 4.0 | 14 | 10 | 8 - 10.5 | 1800 | 1250 | 4.1-4.2 | 30.25 | 500 | 6000
V010204016 | 4.0 | 16 | 10 | 10 - 12.5 | 1800 | 1250 | 4.1-4.2 | 30.91 | 500 | 6000
V010204020 | 4.0 | 20 | 10 | 13 - 16.5 | 1800 | 1250 | 4.1-4.2 | 34 | 500 | 4000
V010204808 | 4.8 | 08 | 14 | 2.5 - 4 | 2600 | 1850 | 4.9-5.0 | 28.4 | 500 | 4000
V010204810 | 4.8 | 10 | 14 | 4.5 - 6 | 2600 | 1850 | 4.9-5.0 | 32.95 | 500 | 4000
V010204812 | 4.8 | 12 | 14 | 5.5 - 8 | 2600 | 1850 | 4.9-5.0 | 35.9 | 500 | 4000
V010204814 | 4.8 | 14 | 14 | 7.5 - 10 | 2600 | 1850 | 4.9-5.0 | 38.95 | 500 | 4000
V010204816 | 4.8 | 16 | 14 | 9.5 - 12 | 2600 | 1850 | 4.9-5.0 | 41 | 500 | 4000
V010204818 | 4.8 | 18 | 14 | 11.5 - 14 | 2600 | 1850 | 4.9-5.0 | 44.2 | 250 | 3000
V010204820 | 4.8 | 20 | 14 | 13.5 - 16 | 2600 | 1850 | 4.9-5.0 | 46.7 | 250 | 3000
V010204824 | 4.8 | 24 | 14 | 17.5 - 20 | 2600 | 1850 | 4.9-5.0 | 53.9 | 250 | 2000
V010204826 | 4.8 | 26 | 14 | 19.5 - 22 | 2600 | 1850 | 4.9-5.0 | 56.4 | 250 | 2000
V010204830 | 4.8 | 30 | 14 | 23.5 - 26 | 2600 | 1850 | 4.9-5.0 | 63.3 | 250 | 2000
V010204835 | 4.8 | 35 | 14 | 25.5 - 31 | 2600 | 1850 | 4.9-5.0 | 71.6 | 250 | 2000
V010204840 | 4.8 | 40 | 14 | 29.5 - 36 | 2600 | 1850 | 4.9-5.0 | 78.55 | 250 | 2000
V010303208 | 3.2 | 08 | 10 | 3 - 5 | 1100 | 750 | 3.3-3.4 | 21.1 | 1000 | 8000
V010303210 | 3.2 | 10 | 10 | 5 - 7 | 1100 | 750 | 3.3-3.4 | 22.7 | 1000 | 8000
V010303212 | 3.2 | 12 | 10 | 7 - 9 | 1100 | 750 | 3.3-3.4 | 25.05 | 1000 | 8000
V010303214 | 3.2 | 14 | 10 | 9 - 11 | 1100 | 750 | 3.3-3.4 | 26.4 | 500 | 4000
V010303216 | 3.2 | 16 | 10 | 11 - 13 | 1100 | 750 | 3.3-3.4 | 29.35 | 500 | 4000
V010304008 | 4.0 | 08 | 12 | 2 - 4 | 1800 | 1250 | 4.1-4.2 | 23.5 | 500 | 6000
V010304010 | 4.0 | 10 | 12 | 5 - 6.5 | 1800 | 1250 | 4.1-4.2 | 27.2 | 500 | 6000
V010304012 | 4.0 | 12 | 12 | 7 - 8.5 | 1800 | 1250 | 4.1-4.2 | 30.35 | 500 | 6000
V010304014 | 4.0 | 14 | 12 | 8 - 10.5 | 1800 | 1250 | 4.1-4.2 | 31.9 | 500 | 4000
V010304016 | 4.0 | 16 | 12 | 10 - 12.5 | 1800 | 1250 | 4.1-4.2 | 34.1 | 500 | 4000
V010304020 | 4.0 | 20 | 12 | 13 - 16.5 | 1800 | 1250 | 4.1-4.2 | 37.3 | 500 | 4000
V010304810 | 4.8 | 10 | 16 | 4.5 - 6 | 2600 | 1850 | 4.9-5.0 | 35.8 | 500 | 4000
V010304812 | 4.8 | 12 | 16 | 5.5 - 8 | 2600 | 1850 | 4.9-5.0 | 38.9 | 500 | 4000
V010304814 | 4.8 | 14 | 16 | 7.5 - 10 | 2600 | 1850 | 4.9-5.0 | 41.65 | 250 | 3000
V010304816 | 4.8 | 16 | 16 | 9.5 - 12 | 2600 | 1850 | 4.9-5.0 | 47.05 | 250 | 3000
V010304818 | 4.8 | 18 | 16 | 11.5 - 14 | 2600 | 1850 | 4.9-5.0 | 51.75 | 250 | 2000
V010304820 | 4.8 | 20 | 16 | 13.5 - 16 | 2600 | 1850 | 4.9-5.0 | 56.05 | 250 | 2000
V010304824 | 4.8 | 24 | 16 | 15.5 - 18 | 2600 | 1850 | 4.9-5.0 | 58.05 | 250 | 2000
V010304826 | 4.8 | 26 | 16 | 17.5 - 20 | 2600 | 1850 | 4.9-5.0 | 60.8 | 250 | 2000
V010304830 | 4.8 | 30 | 16 | 21.5 - 24 | 2600 | 1850 | 4.9-5.0 | 67 | 250 | 2000
V010304835 | 4.8 | 35 | 16 | 25.5 - 31 | 2600 | 1850 | 4.9-5.0 | 73.4 | 250 | 2000
V010304840 | 4.8 | 40 | 16 | 30.5 - 36 | 2600 | 1850 | 4.9-5.0 | 98.7 | 200 | 1600
V010306412 | 6.4 | 12 | 16 | 4 - 7 | 4950 | 3400 | 6.5-6.7 | 88.45 | 200 | 1600
V010306416 | 6.4 | 16 | 16 | 6.5 - 10 | 4950 | 3400 | 6.5-6.7 | 95.2 | 200 | 1600
V010306420 | 6.4 | 20 | 16 | 11 - 15 | 4950 | 3400 | 6.5-6.7 | 108.35 | 200 | 1600
V011003208 | 3.2 | 08 | 6.5 | 1 - 5.5 | 900 | 650 | 3.3-3.4 | 23.6 | 1000 | 12000
V011003209 | 3.2 | 9.5 | 6.5 | 3 - 6.5 | 900 | 650 | 3.3-3.4 | 23.85 | 1000 | 12000
V011003211 | 3.2 | 11.5 | 6.5 | 4.5 - 8 | 900 | 650 | 3.3-3.4 | 24.95 | 1000 | 12000
V011004010 | 4.0 | 10 | 8 | 1.5 - 6.5 | 1550 | 950 | 4.1-4.2 | 26 | 1000 | 8000
V011004013 | 4.0 | 13 | 8 | 4.5 - 9.5 | 1550 | 950 | 4.1-4.2 | 29.6 | 1000 | 8000
V011004017 | 4.0 | 17 | 8 | 8 - 13 | 1550 | 950 | 4.1-4.2 | 34.65 | 500 | 6000
V011004811 | 4.8 | 11 | 9.5 | 1 - 6.5 | 2200 | 1500 | 5.0-5.2 | 33.9 | 500 | 4000
V011004815 | 4.8 | 15 | 9.5 | 5 - 10.5 | 2200 | 1500 | 5.0-5.2 | 35.75 | 500 | 4000
V011004817 | 4.8 | 17 | 9.5 | 6 - 12 | 2200 | 1500 | 5.0-5.2 | 41.1 | 500 | 4000
V011004825 | 4.8 | 25 | 9.5 | 12.5 - 20 | 2200 | 1500 | 5.0-5.2 | 55.6 | 500 | 4000
V011304810 | 4.8 | 10 | 16 | 1 - 6 | 2200 | 1500 | 5.0-5.2 | 51.8 | 500 | 4000
V011304816 | 4.8 | 16 | 16 | 6 - 11.5 | 2200 | 1500 | 5.0-5.2 | 58.3 | 250 | 3000
V011304825 | 4.8 | 25 | 16 | 13.5 - 20 | 2200 | 1500 | 5.0-5.2 | 71.4 | 250 | 2000
V014004012 | 4.0 | 12 | 8 | 3 - 6 | 1200 | 1250 | 4.2-4.3 | 31.1 | 500 | 6000
V014004016 | 4.0 | 16 | 8 | 5.5 - 10 | 1200 | 1250 | 4.2-4.3 | 35.9 | 500 | 6000
V014004020 | 4.0 | 20 | 8 | 9.5 - 14 | 1200 | 1250 | 4.2-4.3 | 40.3 | 500 | 6000
V014004024 | 4.0 | 24 | 8 | 13.5 - 18 | 1200 | 1250 | 4.2-4.3 | 45.5 | 500 | 4000
V014004812 | 4.8 | 12 | 9.5 | 3 - 7 | 1900 | 2000 | 5.2-5.3 | 35 | 500 | 4000
V014004814 | 4.8 | 14 | 9.5 | 4 - 8 | 1900 | 2000 | 5.2-5.3 | 45.35 | 500 | 4000
V014004816 | 4.8 | 16 | 9.5 | 4.5 - 10 | 1900 | 2000 | 5.2-5.3 | 46.5 | 500 | 4000
V014004820 | 4.8 | 20 | 9.5 | 9.5 - 14 | 1900 | 2000 | 5.2-5.3 | 57.5 | 500 | 4000
V014004824 | 4.8 | 24 | 9.5 | 13.5 - 18 | 1900 | 2000 | 5.2-5.3 | 64.4 | 250 | 3000
V014004830 | 4.8 | 30 | 9.5 | 17.5 - 22 | 1900 | 2000 | 5.2-5.3 | 76.7 | 250 | 3000
V014004835 | 4.8 | 35 | 9.5 | 21.5 - 27 | 1900 | 2000 | 5.2-5.3 | 88.7 | 250 | 2000
V014004840 | 4.8 | 40 | 9.5 | 26.5 - 32 | 1900 | 2000 | 5.2-5.3 | 105.5 | 250 | 2000
V014004845 | 4.8 | 45 | 9.5 | 31.5 - 37 | 1900 | 2000 | 5.2-5.3 | 124.7 | 200 | 1600
V015004010 | 4.0 | 10 | 8 | 6 | 1750 | 1200 | 4.1-4.2 | 31.35 | 1000 | 8000
V015004012 | 4.0 | 12 | 8 | 8 | 1750 | 1200 | 4.1-4.2 | 32.75 | 1000 | 8000
V015004016 | 4.0 | 16 | 8 | 12 | 1750 | 1200 | 4.1-4.2 | 35.5 | 500 | 6000
V015004020 | 4.0 | 20 | 8 | 16 | 1750 | 1200 | 4.1-4.2 | 37.1 | 500 | 6000
V015005011 | 5.0 | 11 | 9.5 | 6 | 2700 | 1800 | 5.1-5.2 | 35.95 | 500 | 6000
V015005014 | 5.0 | 15 | 9.5 | 9 | 2700 | 1800 | 5.1-5.2 | 38.85 | 500 | 4000
V015005018 | 5.0 | 18 | 9.5 | 13 | 2700 | 1800 | 5.1-5.2 | 45.95 | 500 | 4000
V015005024 | 5.0 | 24 | 9.5 | 19 | 2700 | 1800 | 5.1-5.2 | 52.15 | 500 | 4000
V017003208 | 3.2 | 08 | 6.5 | 1.5 - 3 | 1450 | 1100 | 3.3-3.4 | 28 | 1000 | 12000
V017003209 | 3.2 | 9.5 | 6.5 | 3 - 5.5 | 1450 | 1100 | 3.3-3.4 | 30 | 1000 | 12000
V017003211 | 3.2 | 11.5 | 6.5 | 6 - 7.5 | 1450 | 1100 | 3.3-3.4 | 39 | 1000 | 8000
V017003212 | 3.2 | 12.7 | 6.5 | 7 - 9 | 1450 | 1100 | 3.3-3.4 | 41 | 1000 | 8000
V017004008 | 4.0 | 08 | 8 | 1 - 3 | 2200 | 1600 | 4.1-4.2 | 34.15 | 1000 | 8000
V017004010 | 4.0 | 10 | 8 | 3 - 5 | 2200 | 1600 | 4.1-4.2 | 35.65 | 1000 | 8000
V017004013 | 4.0 | 13 | 8 | 5 - 8.5 | 2200 | 1600 | 4.1-4.2 | 39.5 | 1000 | 8000
V017004014 | 4.0 | 14.5 | 8 | 8 - 10.5 | 2200 | 1600 | 4.1-4.2 | 48.65 | 500 | 6000
V017004808 | 4.8 | 08 | 9.5 | 2 - 4 | 3100 | 2200 | 4.9-5.0 | 37.2 | 500 | 6000
V017004809 | 4.8 | 9.5 | 9.5 | 3 - 5 | 3100 | 2200 | 4.9-5.0 | 38.85 | 500 | 6000
V017004811 | 4.8 | 11 | 9.5 | 5 - 7 | 3100 | 2200 | 4.9-5.0 | 41.4 | 500 | 4000
V017004812 | 4.8 | 12.5 | 9.5 | 6 - 8 | 3100 | 2200 | 4.9-5.0 | 45.3 | 500 | 4000
V017004815 | 4.8 | 15.5 | 9.5 | 8.5 - 11 | 3100 | 2200 | 4.9-5.0 | 49.7 | 500 | 4000
V017004818 | 4.8 | 18 | 9.5 | 10.5 - 13 | 3100 | 2200 | 4.9-5.0 | 56 | 500 | 4000
V017004822 | 4.8 | 22 | 9.5 | 13 - 16 | 3100 | 2200 | 4.9-5.0 | 66.5 | 500 | 4000
V020003206 | 3.2 | 06 | 6.5 | 1 - 3 | 1100 | 750 | 3.3-3.4 | 34.2 | 1000 | 12000
V020003208 | 3.2 | 08 | 6.5 | 3 - 5 | 1100 | 750 | 3.3-3.4 | 36.7 | 1000 | 12000
V020003210 | 3.2 | 10 | 6.5 | 5 - 7 | 1100 | 750 | 3.3-3.4 | 39.2 | 1000 | 12000
V020003212 | 3.2 | 12 | 6.5 | 7 - 9 | 1100 | 750 | 3.3-3.4 | 41.7 | 1000 | 12000
V020004006 | 4.0 | 06 | 8 | 1 - 2.5 | 1800 | 1250 | 4.1-4.2 | 45.6 | 1000 | 8000
V020004008 | 4.0 | 08 | 8 | 3 - 4.5 | 1800 | 1250 | 4.1-4.2 | 48.9 | 1000 | 8000
V020004010 | 4.0 | 10 | 8 | 5 - 6.5 | 1800 | 1250 | 4.1-4.2 | 52.2 | 1000 | 8000
V020004012 | 4.0 | 12 | 8 | 7 - 8.5 | 1800 | 1250 | 4.1-4.2 | 55.45 | 500 | 6000
V020004014 | 4.0 | 14 | 8 | 8 - 10.5 | 1800 | 1250 | 4.1-4.2 | 57.9 | 500 | 6000
V020004016 | 4.0 | 16 | 8 | 10 - 12.5 | 1800 | 1250 | 4.1-4.2 | 60.4 | 500 | 6000
V020004808 | 4.8 | 08 | 9.5 | 2 - 4 | 2600 | 1850 | 4.9-5.0 | 66.85 | 500 | 4000
V020004810 | 4.8 | 10 | 9.5 | 4.5 - 6 | 2600 | 1850 | 4.9-5.0 | 72.6 | 500 | 4000
V020004812 | 4.8 | 12 | 9.5 | 6.5 - 8 | 2600 | 1850 | 4.9-5.0 | 77.45 | 500 | 4000
V020004814 | 4.8 | 14 | 9.5 | 7.5 - 10 | 2600 | 1850 | 4.9-5.0 | 79.15 | 500 | 4000
V020004816 | 4.8 | 16 | 9.5 | 9.5 - 12 | 2600 | 1850 | 4.9-5.0 | 83.2 | 500 | 4000
V030003206 | 3.2 | 06 | 6.5 | 1 - 3 | 850 | 500 | 3.3-3.4 | 16.8 | 1000 | 12000
V030003208 | 3.2 | 08 | 6.5 | 3 - 5 | 850 | 500 | 3.3-3.4 | 17.7 | 1000 | 12000
V030003210 | 3.2 | 10 | 6.5 | 5 - 7 | 850 | 500 | 3.3-3.4 | 18.7 | 1000 | 8000
V030003212 | 3.2 | 12 | 6.5 | 7 - 9 | 850 | 500 | 3.3-3.4 | 21.15 | 1000 | 8000
V030004006 | 4.0 | 06 | 8 | 1 - 2.5 | 1200 | 850 | 4.1-4.2 | 23.2 | 1000 | 8000
V030004008 | 4.0 | 08 | 8 | 3 - 4.5 | 1200 | 850 | 4.1-4.2 | 25.2 | 1000 | 8000
V030004010 | 4.0 | 10 | 8 | 5 - 6.5 | 1200 | 850 | 4.1-4.2 | 26.9 | 1000 | 8000
V030004012 | 4.0 | 12 | 8 | 7 - 8.5 | 1200 | 850 | 4.1-4.2 | 31.1 | 1000 | 8000
V030004014 | 4.0 | 14 | 8 | 8 - 9.5 | 1200 | 850 | 4.1-4.2 | 33.1 | 1000 | 8000
V030004016 | 4.0 | 16 | 8 | 10 - 12.5 | 1200 | 850 | 4.1-4.2 | 38.5 | 500 | 6000
V030004020 | 4.0 | 20 | 8 | 12.5 - 14.5 | 1200 | 850 | 4.1-4.2 | 44.25 | 500 | 4000
V030004808 | 4.8 | 08 | 9.5 | 2.5 - 4.5 | 2100 | 1300 | 4.9-5.0 | 38.5 | 1000 | 8000
V030004810 | 4.8 | 10 | 9.5 | 4.5 - 6 | 2100 | 1300 | 4.9-5.0 | 40.6 | 500 | 6000
V030004812 | 4.8 | 12 | 9.5 | 6 - 8 | 2100 | 1300 | 4.9-5.0 | 44.5 | 500 | 6000
V030004814 | 4.8 | 14 | 9.5 | 7.5 - 10 | 2100 | 1300 | 4.9-5.0 | 46.6 | 500 | 4000
V030004816 | 4.8 | 16 | 9.5 | 9.5 - 12 | 2100 | 1300 | 4.9-5.0 | 51.1 | 500 | 4000
V030004818 | 4.8 | 18 | 9.5 | 11.5 - 14 | 2100 | 1300 | 4.9-5.0 | 53.8 | 500 | 4000
V036004016 | 4.0 | 16 | 8 | 1 - 3 | 800 | 600 | 4.2-4.4 | 62 | 500 | 6000
V036004020 | 4.0 | 20 | 8 | 3 - 8 | 800 | 600 | 4.2-4.4 | 66 | 500 | 6000
V036004025 | 4.0 | 25 | 8 | 5 - 11 | 800 | 600 | 4.2-4.4 | 82.15 | 500 | 4000
V036004816 | 4.8 | 16 | 9.5 | 1 - 3 | 1300 | 900 | 5.1-5.4 | 65 | 500 | 4000
V036004820 | 4.8 | 20 | 9.5 | 3 - 8 | 1300 | 900 | 5.1-5.4 | 81 | 500 | 4000
V036004825 | 4.8 | 25 | 9.5 | 3 - 11 | 1300 | 900 | 5.1-5.4 | 97.05 | 500 | 4000
V110003006 | 3.0 | 06 | 6.5 | 0.5 - 3 | 1300 | 900 | 3.1-3.2 | 19.75 | 1000 | 8000
V110003008 | 3.0 | 08 | 6.5 | 3 - 5 | 1300 | 900 | 3.1-3.2 | 21.75 | 1000 | 8000
V110003009 | 3.0 | 09 | 6.5 | 5 - 6 | 1300 | 900 | 3.1-3.2 | 22.4 | 1000 | 8000
V110003010 | 3.0 | 10 | 6.5 | 6 - 7 | 1300 | 900 | 3.1-3.2 | 24.35 | 1000 | 8000
V110003012 | 3.0 | 12 | 6.5 | 7 - 9 | 1300 | 900 | 3.1-3.2 | 26.9 | 1000 | 8000
V110003206 | 3.2 | 06 | 6.5 | 1.5 - 3 | 1500 | 1100 | 3.3-3.4 | 20.3 | 1000 | 8000
V110003207 | 3.2 | 07 | 6.5 | 3 - 4 | 1500 | 1100 | 3.3-3.4 | 23.35 | 1000 | 8000
V110003208 | 3.2 | 08 | 6.5 | 4 - 5 | 1500 | 1100 | 3.3-3.4 | 23.85 | 1000 | 8000
V110003209 | 3.2 | 09 | 6.5 | 5 - 6 | 1500 | 1100 | 3.3-3.4 | 24.7 | 1000 | 8000
V110003210 | 3.2 | 10 | 6.5 | 6 - 7 | 1500 | 1100 | 3.3-3.4 | 25.05 | 1000 | 8000
V110003211 | 3.2 | 11 | 6.5 | 7 - 8 | 1500 | 1100 | 3.3-3.4 | 25.8 | 1000 | 8000
V110003212 | 3.2 | 12 | 6.5 | 8 - 9 | 1500 | 1100 | 3.3-3.4 | 27.35 | 500 | 6000
V110003216 | 3.2 | 16 | 6.5 | 11 - 13 | 1500 | 1100 | 3.3-3.4 | 32.5 | 500 | 6000
V110004006 | 4.0 | 06 | 8 | 1 - 2.5 | 2200 | 1800 | 4.1-4.2 | 24.55 | 500 | 6000
V110004007 | 4.0 | 07 | 8 | 2 - 3.5 | 2200 | 1800 | 4.1-4.2 | 25.65 | 500 | 6000
V110004008 | 4.0 | 08 | 8 | 3 - 4.5 | 2200 | 1800 | 4.1-4.2 | 26.2 | 500 | 6000
V110004009 | 4.0 | 09 | 8 | 4 - 5.5 | 2200 | 1800 | 4.1-4.2 | 27.7 | 500 | 4000
V110004010 | 4.0 | 10 | 8 | 5 - 6.5 | 2200 | 1800 | 4.1-4.2 | 29.9 | 500 | 4000
V110004011 | 4.0 | 11 | 8 | 6 - 7.5 | 2200 | 1800 | 4.1-4.2 | 32.3 | 500 | 4000
V110004012 | 4.0 | 12 | 8 | 7 - 8.5 | 2200 | 1800 | 4.1-4.2 | 34.2 | 500 | 4000
V110004014 | 4.0 | 14 | 8 | 8 - 10.5 | 2200 | 1800 | 4.1-4.2 | 35.25 | 500 | 4000
V110004016 | 4.0 | 16 | 8 | 10 - 12.5 | 2200 | 1800 | 4.1-4.2 | 37.65 | 500 | 4000
V110004018 | 4.0 | 18 | 8 | 12 - 14.5 | 2200 | 1800 | 4.1-4.2 | 40.05 | 500 | 4000
V110004020 | 4.0 | 20 | 8 | 14 - 16.5 | 2200 | 1800 | 4.1-4.2 | 43.1 | 500 | 4000
V110004024 | 4.0 | 24 | 8 | 16 - 20.5 | 2200 | 1800 | 4.1-4.2 | 50.4 | 500 | 4000
V110004806 | 4.8 | 06 | 9.5 | 1 - 2.5 | 3700 | 2900 | 4.9-5.0 | 34.1 | 500 | 4000
V110004807 | 4.8 | 07 | 9.5 | 1.5 - 3 | 3700 | 2900 | 4.9-5.0 | 34.85 | 500 | 4000
V110004808 | 4.8 | 08 | 9.5 | 2.5 - 4 | 3700 | 2900 | 4.9-5.0 | 35.55 | 500 | 4000
V110004809 | 4.8 | 09 | 9.5 | 3.5 - 5 | 3700 | 2900 | 4.9-5.0 | 36.3 | 250 | 3000
V110004810 | 4.8 | 10 | 9.5 | 4.5 - 6 | 3700 | 2900 | 4.9-5.0 | 36.95 | 250 | 3000
V110004811 | 4.8 | 11 | 9.5 | 5.5 - 7 | 3700 | 2900 | 4.9-5.0 | 38.95 | 250 | 3000
V110004812 | 4.8 | 12 | 9.5 | 6.5 - 8 | 3700 | 2900 | 4.9-5.0 | 39.65 | 250 | 3000
V110004814 | 4.8 | 14 | 9.5 | 7.5 - 10 | 3700 | 2900 | 4.9-5.0 | 43.35 | 250 | 3000
V110004816 | 4.8 | 16 | 9.5 | 9.5 - 12 | 3700 | 2900 | 4.9-5.0 | 47.4 | 250 | 3000
V110004818 | 4.8 | 18 | 9.5 | 11.5 - 14 | 3700 | 2900 | 4.9-5.0 | 51.3 | 250 | 2000
V110004820 | 4.8 | 20 | 9.5 | 13.5 - 16 | 3700 | 2900 | 4.9-5.0 | 54.45 | 250 | 2000
V110004824 | 4.8 | 24 | 9.5 | 15.5 - 20 | 3700 | 2900 | 4.9-5.0 | 66.8 | 250 | 2000
V110004826 | 4.8 | 26 | 9.5 | 17.5 - 22 | 3700 | 2900 | 4.9-5.0 | 77.35 | 250 | 2000
V110004830 | 4.8 | 30 | 9.5 | 19.5 - 26 | 3700 | 2900 | 4.9-5.0 | 100.2 | 250 | 2000
V110004835 | 4.8 | 35 | 9.5 | 25 - 31 | 3700 | 2900 | 4.9-5.0 | 119.8 | 200 | 1600
V110004840 | 4.8 | 40 | 9.5 | 31 - 36 | 3700 | 2900 | 4.9-5.0 | 152.8 | 200 | 1600
V110005008 | 5.0 | 08 | 9.5 | 2 - 4 | 4000 | 3100 | 5.1-5.2 | 40.05 | 250 | 3000
V110005010 | 5.0 | 10 | 9.5 | 5.5 - 6 | 4000 | 3100 | 5.1-5.2 | 41.6 | 250 | 3000
V110005012 | 5.0 | 12 | 9.5 | 6.5 - 8 | 4000 | 3100 | 5.1-5.2 | 44.65 | 250 | 3000
V110005014 | 5.0 | 14 | 9.5 | 7.5 - 10 | 4000 | 3100 | 5.1-5.2 | 48.8 | 250 | 3000
V110005016 | 5.0 | 16 | 9.5 | 9.5 - 12 | 4000 | 3100 | 5.1-5.2 | 53.35 | 250 | 3000
V110005020 | 5.0 | 20 | 9.5 | 11.5 - 16 | 4000 | 3100 | 5.1-5.2 | 61.25 | 250 | 2000
V110006008 | 6.0 | 08 | 12 | 1 - 3 | 6000 | 4300 | 6.1-6.3 | 55.4 | 250 | 2000
V110006010 | 6.0 | 10 | 12 | 2 - 5 | 6000 | 4300 | 6.1-6.3 | 56.45 | 250 | 2000
V110006012 | 6.0 | 12 | 12 | 3.5 - 7 | 6000 | 4300 | 6.1-6.3 | 57.5 | 250 | 2000
V110006015 | 6.0 | 15 | 12 | 6.5 - 10 | 6000 | 4300 | 6.1-6.3 | 60.95 | 200 | 1600
V110006018 | 6.0 | 18 | 12 | 9.5 - 13 | 6000 | 4300 | 6.1-6.3 | 65.8 | 200 | 1600
V110006022 | 6.0 | 22 | 12 | 12.5 - 17 | 6000 | 4300 | 6.1-6.3 | 72.7 | 200 | 1600
V110006026 | 6.0 | 26 | 12 | 16.5 - 21 | 6000 | 4300 | 6.1-6.3 | 86.2 | 150 | 1200
V110006030 | 6.0 | 30 | 12 | 20.5 - 25 | 6000 | 4300 | 6.1-6.3 | 110.4 | 150 | 1200
V110006408 | 6.4 | 08 | 13 | 1 - 3 | 6500 | 4900 | 6.5-6.7 | 57.8 | 200 | 1600
V110006410 | 6.4 | 10 | 13 | 2 - 5 | 6500 | 4900 | 6.5-6.7 | 57.8 | 200 | 1600
V110006412 | 6.4 | 12 | 13 | 3 - 7 | 6500 | 4900 | 6.5-6.7 | 63.9 | 200 | 1600
V110006415 | 6.4 | 15 | 13 | 6.5 - 10 | 6500 | 4900 | 6.5-6.7 | 68.55 | 200 | 1600
V110006418 | 6.4 | 18 | 13 | 9.5 - 13 | 6500 | 4900 | 6.5-6.7 | 74.9 | 150 | 1200
V110006422 | 6.4 | 22 | 13 | 12.5 - 17 | 6500 | 4900 | 6.5-6.7 | 80.4 | 150 | 1200
V110006426 | 6.4 | 26 | 13 | 16.5 - 21 | 6500 | 4900 | 6.5-6.7 | 96.9 | 150 | 1200
V110006430 | 6.4 | 30 | 13 | 20.5 - 25 | 6500 | 4900 | 6.5-6.7 | 114.8 | 150 | 1200
V110103206 | 3.2 | 06 | 6 | 1 - 3 | 1500 | 1100 | 3.3-3.4 | 26.7 | 1000 | 8000
V110103208 | 3.2 | 08 | 6 | 3 - 5 | 1500 | 1100 | 3.3-3.4 | 27.3 | 1000 | 8000
V110103210 | 3.2 | 10 | 6 | 5 - 7 | 1500 | 1100 | 3.3-3.4 | 29.55 | 1000 | 8000
V110104008 | 4.0 | 08 | 7.5 | 2.5 - 4.5 | 2200 | 1800 | 4.1-4.2 | 30.1 | 500 | 4000
V110104010 | 4.0 | 10 | 7.5 | 4.5 - 6.5 | 2200 | 1800 | 4.1-4.2 | 34.35 | 500 | 4000
V110104012 | 4.0 | 12 | 7.5 | 6.5 - 8.5 | 2200 | 1800 | 4.1-4.2 | 39.7 | 500 | 4000
V110104014 | 4.0 | 14 | 7.5 | 8.5 - 10.5 | 2200 | 1800 | 4.1-4.2 | 42 | 500 | 4000
V110104808 | 4.8 | 08 | 9 | 2 - 4 | 3700 | 2900 | 4.9-5.0 | 40.05 | 500 | 4000
V110104810 | 4.8 | 10 | 9 | 4 - 6 | 3700 | 2900 | 4.9-5.0 | 41.1 | 250 | 3000
V110104812 | 4.8 | 12 | 9 | 6 - 8 | 3700 | 2900 | 4.9-5.0 | 45.25 | 250 | 3000
V110104816 | 4.8 | 16 | 9 | 8.5 - 11 | 3700 | 2900 | 4.9-5.0 | 55.85 | 250 | 2000
V110104820 | 4.8 | 20 | 9 | 11.5 - 15 | 3700 | 2900 | 4.9-5.0 | 64.15 | 250 | 2000
V110204810 | 4.8 | 10 | 14 | 4 - 6 | 3700 | 2900 | 4.9-5.0 | 56.7 | 250 | 2000
V110204812 | 4.8 | 12 | 14 | 6 - 8 | 3700 | 2900 | 4.9-5.0 | 60.4 | 250 | 2000
V110204814 | 4.8 | 14 | 14 | 7.5 - 10 | 3700 | 2900 | 4.9-5.0 | 63.3 | 250 | 2000
V110204816 | 4.8 | 16 | 14 | 9.5 - 12 | 3700 | 2900 | 4.9-5.0 | 68.05 | 250 | 2000
V110204818 | 4.8 | 18 | 14 | 11.5 - 14 | 3700 | 2900 | 4.9-5.0 | 70.5 | 250 | 2000
V110204820 | 4.8 | 20 | 14 | 13.5 - 16 | 3700 | 2900 | 4.9-5.0 | 74.8 | 250 | 2000
V111003210 | 3.2 | 10 | 6.5 | 1.5 - 4 | 1400 | 1000 | 3.3-3.4 | 37.7 | 1000 | 8000
V111004011 | 4.0 | 11 | 8 | 1.5 - 5 | 2300 | 1650 | 4.1-4.2 | 46.05 | 500 | 4000
V111004811 | 4.8 | 11 | 9.5 | 1.5 - 5 | 3500 | 2400 | 5.0-5.2 | 78.4 | 250 | 3000
V111004814 | 4.8 | 14 | 9.5 | 4 - 8 | 3500 | 2400 | 5.0-5.2 | 86.8 | 250 | 3000
V210003007 | 3.0 | 07 | 6.5 | 2 - 4 | 1050 | 700 | 3.1-3.2 | 33.75 | 1000 | 8000
V210003009 | 3.0 | 09 | 6.5 | 4 - 6 | 1050 | 700 | 3.1-3.2 | 35.9 | 1000 | 8000
V210003011 | 3.0 | 11 | 6.5 | 6 - 8 | 1050 | 700 | 3.1-3.2 | 38.75 | 1000 | 8000
V210003012 | 3.0 | 12 | 6.5 | 7 - 9 | 1050 | 700 | 3.1-3.2 | 42.65 | 1000 | 8000
V210003014 | 3.0 | 14 | 6.5 | 9 - 11 | 1050 | 700 | 3.1-3.2 | 45.8 | 1000 | 8000
V210003016 | 3.0 | 16 | 6.5 | 11 - 13 | 1050 | 700 | 3.1-3.2 | 49.8 | 500 | 6000
V210003207 | 3.2 | 07 | 6.5 | 2.5 - 4 | 1000 | 850 | 3.3-3.4 | 34.8 | 1000 | 8000
V210003209 | 3.2 | 09 | 6.5 | 4 - 6 | 1000 | 850 | 3.3-3.4 | 37.55 | 1000 | 8000
V210003211 | 3.2 | 11 | 6.5 | 6 - 8 | 1000 | 850 | 3.3-3.4 | 41.2 | 500 | 4000
V210003212 | 3.2 | 12 | 6.5 | 7 - 9 | 1000 | 850 | 3.3-3.4 | 43.05 | 500 | 4000
V210003407 | 3.4 | 07 | 7 | 2 - 4 | 1350 | 1000 | 3.5-3.6 | 36.7 | 1000 | 8000
V210003409 | 3.4 | 09 | 7 | 4 - 6 | 1350 | 1000 | 3.5-3.6 | 38.1 | 1000 | 8000
V210003411 | 3.4 | 11 | 7 | 6 - 8 | 1350 | 1000 | 3.5-3.6 | 44 | 500 | 4000
V210004006 | 4.0 | 06 | 8 | 1 - 2.5 | 1800 | 1500 | 4.1-4.2 | 47.95 | 500 | 4000
V210004007 | 4.0 | 07 | 8 | 2 - 3.5 | 1800 | 1500 | 4.1-4.2 | 51.75 | 500 | 4000
V210004009 | 4.0 | 09 | 8 | 3 - 5.5 | 1800 | 1500 | 4.1-4.2 | 60.3 | 500 | 4000
V210004011 | 4.0 | 11 | 8 | 5 - 7.5 | 1800 | 1500 | 4.1-4.2 | 65.2 | 500 | 4000
V210004012 | 4.0 | 12 | 8 | 7 - 8.5 | 1800 | 1500 | 4.1-4.2 | 68.05 | 500 | 4000
V210004016 | 4.0 | 16 | 8 | 10 - 12.5 | 1800 | 1500 | 4.1-4.2 | 74.55 | 500 | 4000
V210004020 | 4.0 | 20 | 8 | 14 - 16.5 | 1800 | 1500 | 4.1-4.2 | 79.15 | 500 | 4000
V210004812 | 4.8 | 12 | 9.5 | 5.5 - 8 | 2500 | 2000 | 4.9-5.0 | 84.8 | 250 | 3000
V210004814 | 4.8 | 14 | 9.5 | 7.5 - 10 | 2500 | 2000 | 4.9-5.0 | 91.4 | 250 | 3000
V210004816 | 4.8 | 16 | 9.5 | 9.5 - 12 | 2500 | 2000 | 4.9-5.0 | 95.2 | 250 | 3000
V527003208 | 3.2 | 08 | 6.5 | 1 - 3 | 2450 | 2300 | 3.3-3.4 | 131 | 1000 | 8000
V527003209 | 3.2 | 9.5 | 6.5 | 3 - 5 | 2450 | 2300 | 3.3-3.4 | 150.15 | 1000 | 8000
V527003212 | 3.2 | 12 | 6.5 | 5 - 6.5 | 2450 | 2300 | 3.3-3.4 | 199.55 | 1000 | 8000
V527004008 | 4.0 | 08 | 8 | 1 - 3 | 4200 | 3700 | 4.1-4.2 | 221.6 | 500 | 6000
V527004009 | 4.0 | 9.5 | 8 | 3 - 5 | 4200 | 3700 | 4.1-4.2 | 236 | 500 | 6000
V527004012 | 4.0 | 12 | 8 | 5 - 6.5 | 4200 | 3700 | 4.1-4.2 | 267.85 | 500 | 6000
V527004016 | 4.0 | 16 | 8 | 6.5 - 10.5 | 4200 | 3700 | 4.1-4.2 | 332.25 | 500 | 4000
V527004809 | 4.8 | 9.5 | 9.5 | 3 - 5 | 6100 | 5000 | 4.9-5.0 | 334.2 | 500 | 4000
V527004812 | 4.8 | 12 | 9.5 | 5 - 6.5 | 6100 | 5000 | 4.9-5.0 | 366.65 | 500 | 4000
V620003006 | 3.0 | 06 | 6.5 | 1 - 3 | 2200 | 1800 | 3.1-3.2 | 51 | 1000 | 12000
V620003008 | 3.0 | 08 | 6.5 | 3 - 5 | 2200 | 1800 | 3.1-3.2 | 53.8 | 1000 | 12000
V620003010 | 3.0 | 10 | 6.5 | 5 - 7 | 2200 | 1800 | 3.1-3.2 | 58.55 | 1000 | 8000
V620003012 | 3.0 | 12 | 6.5 | 7 - 8.5 | 2200 | 1800 | 3.1-3.2 | 70.45 | 1000 | 8000
V620003206 | 3.2 | 06 | 6.5 | 1 - 3 | 2500 | 1900 | 3.3-3.4 | 52.8 | 1000 | 8000
V620003208 | 3.2 | 08 | 6.5 | 3 - 5 | 2500 | 1900 | 3.3-3.4 | 55.55 | 1000 | 8000
V620003210 | 3.2 | 10 | 6.5 | 4 - 6 | 2500 | 1900 | 3.3-3.4 | 63.65 | 1000 | 8000
V620003212 | 3.2 | 12 | 6.5 | 6 - 8 | 2500 | 1900 | 3.3-3.4 | 79.8 | 1000 | 8000
V620004006 | 4.0 | 06 | 8 | 1 - 3 | 3800 | 3000 | 4.1-4.2 | 83.2 | 500 | 6000
V620004008 | 4.0 | 08 | 8 | 2 - 4.5 | 3800 | 3000 | 4.1-4.2 | 88.65 | 500 | 6000
V620004010 | 4.0 | 10 | 8 | 4 - 6.5 | 3800 | 3000 | 4.1-4.2 | 94.4 | 500 | 6000
V620004012 | 4.0 | 12 | 8 | 6.5 - 8 | 3800 | 3000 | 4.1-4.2 | 107.15 | 500 | 4000
V620004014 | 4.0 | 14 | 8 | 7 - 9.5 | 3800 | 3000 | 4.1-4.2 | 113.25 | 500 | 4000
V620004016 | 4.0 | 16 | 8 | 9 - 12 | 3800 | 3000 | 4.1-4.2 | 132.9 | 500 | 4000
V620004020 | 4.0 | 20 | 8 | 12 - 15.5 | 3800 | 3000 | 4.1-4.2 | 170 | 500 | 4000
V620004806 | 4.8 | 06 | 9.5 | 1 - 3 | 5500 | 4700 | 4.9-5.0 | 118.5 | 250 | 3000
V620004808 | 4.8 | 08 | 9.5 | 2.5 - 4 | 5500 | 4700 | 4.9-5.0 | 121.7 | 250 | 3000
V620004810 | 4.8 | 10 | 9.5 | 4 - 6 | 5500 | 4700 | 4.9-5.0 | 133.7 | 250 | 3000
V620004812 | 4.8 | 12 | 9.5 | 6 - 8 | 5500 | 4700 | 4.9-5.0 | 146.65 | 250 | 3000
V620004814 | 4.8 | 14 | 9.5 | 7.5 - 10 | 5500 | 4700 | 4.9-5.0 | 160.45 | 250 | 2000
V620004816 | 4.8 | 16 | 9.5 | 9.5 - 12 | 5500 | 4700 | 4.9-5.0 | 180.1 | 250 | 2000
V620004818 | 4.8 | 18 | 9.5 | 11.5 - 14 | 5500 | 4700 | 4.9-5.0 | 192.85 | 250 | 2000
V620004820 | 4.8 | 20 | 9.5 | 13.5 - 16 | 5500 | 4700 | 4.9-5.0 | 203.7 | 250 | 2000
V620004824 | 4.8 | 24 | 9.5 | 15.5 - 19.5 | 5500 | 4700 | 4.9-5.0 | 268 | 250 | 2000
V620006412 | 6.4 | 12 | 13 | 3.5 - 7 | 9500 | 7500 | 6.5-6.7 | 316.7 | 250 | 2000
V620006415 | 6.4 | 15 | 13 | 6.5 - 10 | 9500 | 7500 | 6.5-6.7 | 375.3 | 250 | 2000
V620006418 | 6.4 | 18 | 13 | 9.5 - 13 | 9500 | 7500 | 6.5-6.7 | 384.2 | 200 | 1600
V620006422 | 6.4 | 22 | 13 | 12.5 - 17 | 9500 | 7500 | 6.5-6.7 | 412.6 | 200 | 1600
V620006426 | 6.4 | 26 | 13 | 16.5 - 21 | 9500 | 7500 | 6.5-6.7 | 550.75 | 200 | 1600
V620006430 | 6.4 | 30 | 13 | 20.5 - 25 | 9500 | 7500 | 6.5-6.7 | 655.85 | 200 | 1600
V620103206 | 3.2 | 06 | 6 | 1 - 3 | 2500 | 1900 | 3.3-3.4 | 62 | 1000 | 8000
V620103208 | 3.2 | 08 | 6 | 3 - 5 | 2500 | 1900 | 3.3-3.4 | 63.35 | 1000 | 8000
V620103210 | 3.2 | 10 | 6 | 5 - 7 | 2500 | 1900 | 3.3-3.4 | 74.8 | 1000 | 8000
V620104008 | 4.0 | 08 | 7.5 | 2.5 - 4.5 | 3800 | 3000 | 4.1-4.2 | 99.7 | 500 | 6000
V620104010 | 4.0 | 10 | 7.5 | 4.5 - 6.5 | 3800 | 3000 | 4.1-4.2 | 106.2 | 500 | 6000
V620104012 | 4.0 | 12 | 7.5 | 6.5 - 8.5 | 3800 | 3000 | 4.1-4.2 | 120.55 | 500 | 4000
V620104808 | 4.8 | 08 | 9 | 2 - 4 | 5500 | 4700 | 4.9-5.0 | 130.85 | 500 | 4000
V620104810 | 4.8 | 10 | 9 | 4 - 6 | 5500 | 4700 | 4.9-5.0 | 143.75 | 250 | 3000
V620104812 | 4.8 | 12 | 9 | 6 - 8 | 5500 | 4700 | 4.9-5.0 | 156.65 | 250 | 3000
V620304810 | 4.8 | 10 | 16 | 4 - 6 | 5500 | 4700 | 4.9-5.0 | 240.6 | 250 | 3000
V620304812 | 4.8 | 12 | 16 | 5.5 - 8 | 5500 | 4700 | 4.9-5.0 | 264 | 250 | 3000
V620304814 | 4.8 | 14 | 16 | 7.5 - 10 | 5500 | 4700 | 4.9-5.0 | 288.75 | 250 | 2000
V620304816 | 4.8 | 16 | 16 | 9.5 - 12 | 5500 | 4700 | 4.9-5.0 | 324.15 | 250 | 2000
V620304820 | 4.8 | 20 | 16 | 13.5 - 16 | 5500 | 4700 | 4.9-5.0 | 366.65 | 250 | 2000
V80173008 | 3.0 | 08 | 6.5 | 3 - 5 | 950 | 600 | 3.1-3.2 | 23.7 | 1000 | 12000
V80173010 | 3.0 | 10 | 6.5 | 5 - 7 | 950 | 600 | 3.1-3.2 | 25.95 | 1000 | 12000
V80173012 | 3.0 | 12 | 6.5 | 7 - 9 | 950 | 600 | 3.1-3.2 | 28 | 1000 | 12000
V80173207 | 3.2 | 07 | 6.5 | 2 - 4 | 1100 | 750 | 3.3-3.4 | 23.2 | 1000 | 12000
V80173209 | 3.2 | 09 | 6.5 | 4 - 6 | 1100 | 750 | 3.3-3.4 | 25.6 | 1000 | 12000
V80173210 | 3.2 | 10 | 6.5 | 5 - 7 | 1100 | 750 | 3.3-3.4 | 26.9 | 1000 | 12000
V80173212 | 3.2 | 12 | 6.5 | 7 - 9 | 1100 | 750 | 3.3-3.4 | 29.15 | 1000 | 8000
V80174007 | 4.0 | 07 | 8 | 2 - 3.5 | 1800 | 1250 | 4.1-4.2 | 28 | 1000 | 8000
V80174008 | 4.0 | 08 | 8 | 3 - 4.5 | 1800 | 1250 | 4.1-4.2 | 29 | 1000 | 8000
V80174010 | 4.0 | 10 | 8 | 5 - 6.5 | 1800 | 1250 | 4.1-4.2 | 31.75 | 1000 | 8000
V80174012 | 4.0 | 12 | 8 | 7 - 8.5 | 1800 | 1250 | 4.1-4.2 | 36.9 | 500 | 6000
V80174016 | 4.0 | 16 | 8 | 10 - 12.5 | 1800 | 1250 | 4.1-4.2 | 42.5 | 500 | 6000
V80174808 | 4.8 | 08 | 9.5 | 2.5 - 4 | 2600 | 1850 | 4.9-5.0 | 34.8 | 500 | 6000
V80174810 | 4.8 | 10 | 9.5 | 4.5 - 6 | 2600 | 1850 | 4.9-5.0 | 38.75 | 500 | 4000
V80174812 | 4.8 | 12 | 9.5 | 6.5 - 8 | 2600 | 1850 | 4.9-5.0 | 42.6 | 500 | 4000
V860004006 | 4.0 | 06 | 8 | 1 - 2.5 | 4100 | 3300 | 4.1-4.2 | 105.2 | 500 | 4000
V860004008 | 4.0 | 08 | 8 | 2 - 4.5 | 4100 | 3300 | 4.1-4.2 | 113.1 | 500 | 4000
V860004010 | 4.0 | 10 | 8 | 4 - 6.5 | 4100 | 3300 | 4.1-4.2 | 120.4 | 500 | 4000
V860004012 | 4.0 | 12 | 8 | 6.5 - 8 | 4100 | 3300 | 4.1-4.2 | 136.6 | 500 | 4000
V860004014 | 4.0 | 14 | 8 | 7 - 9.5 | 4100 | 3300 | 4.1-4.2 | 144.4 | 500 | 4000
V90053006 | 3.0 | 06 | 6.5 | 1 - 3 | 950 | 600 | 3.1-3.2 | 21.45 | 1000 | 12000
V90053008 | 3.0 | 08 | 6.5 | 3 - 5 | 950 | 600 | 3.1-3.2 | 23.7 | 1000 | 12000
V90053010 | 3.0 | 10 | 6.5 | 5 - 7 | 950 | 600 | 3.1-3.2 | 25.95 | 1000 | 12000
V90053206 | 3.2 | 06 | 6.5 | 1 - 3 | 1100 | 750 | 3.3-3.4 | 22.4 | 1000 | 12000
V90053208 | 3.2 | 08 | 6.5 | 3 - 5 | 1100 | 750 | 3.3-3.4 | 24.35 | 1000 | 12000
V90053210 | 3.2 | 10 | 6.5 | 5 - 7 | 1100 | 750 | 3.3-3.4 | 26.9 | 1000 | 12000
V90053212 | 3.2 | 12 | 6.5 | 7 - 9 | 1100 | 750 | 3.3-3.4 | 29.15 | 1000 | 8000
V90054007 | 4.0 | 07 | 8 | 2 - 3.5 | 1800 | 1250 | 4.1-4.2 | 28 | 1000 | 8000
V90054008 | 4.0 | 08 | 8 | 3 - 4.5 | 1800 | 1250 | 4.1-4.2 | 29 | 1000 | 8000
V90054010 | 4.0 | 10 | 8 | 5 - 6.5 | 1800 | 1250 | 4.1-4.2 | 31.75 | 1000 | 8000
V90054012 | 4.0 | 12 | 8 | 7 - 8.5 | 1800 | 1250 | 4.1-4.2 | 36.9 | 500 | 6000
V90054014 | 4.0 | 14 | 8 | 8 - 10.5 | 1800 | 1250 | 4.1-4.2 | 38.8 | 500 | 6000
V90054016 | 4.0 | 16 | 8 | 10 - 12.5 | 1800 | 1250 | 4.1-4.2 | 42.5 | 500 | 6000
V90054808 | 4.8 | 08 | 9.5 | 2.5 - 4 | 2600 | 1850 | 4.9-5.0 | 34.8 | 500 | 6000
V90054810 | 4.8 | 10 | 9.5 | 4.5 - 6 | 2600 | 1850 | 4.9-5.0 | 38.75 | 500 | 4000
V90054812 | 4.8 | 12 | 9.5 | 6.5 - 8 | 2600 | 1850 | 4.9-5.0 | 42.6 | 500 | 4000
V90054816 | 4.8 | 16 | 9.5 | 9.5 - 12 | 2600 | 1850 | 4.9-5.0 | 52.9 | 500 | 4000
V90103006 | 3.0 | 06 | 6.5 | 1 - 3 | 950 | 600 | 3.1-3.2 | 21.45 | 1000 | 12000
V90103007 | 3.0 | 07 | 6.5 | 2 - 4 | 950 | 600 | 3.1-3.2 | 22.72 | 1000 | 12000
V90103008 | 3.0 | 08 | 6.5 | 3 - 5 | 950 | 600 | 3.1-3.2 | 23.7 | 1000 | 12000
V90103010 | 3.0 | 10 | 6.5 | 5 - 7 | 950 | 600 | 3.1-3.2 | 25.95 | 1000 | 12000
V90103206 | 3.2 | 06 | 6.5 | 1 - 3 | 1100 | 750 | 3.3-3.4 | 22.4 | 1000 | 12000
V90103208 | 3.2 | 08 | 6.5 | 3 - 5 | 1100 | 750 | 3.3-3.4 | 24.35 | 1000 | 12000
V90103210 | 3.2 | 10 | 6.5 | 5 - 7 | 1100 | 750 | 3.3-3.4 | 26.9 | 1000 | 12000
V90103212 | 3.2 | 12 | 6.5 | 7 - 9 | 1100 | 750 | 3.3-3.4 | 29.15 | 1000 | 8000
V90104006 | 4.0 | 06 | 8 | 1 - 2.5 | 1800 | 1250 | 4.1-4.2 | 28 | 1000 | 8000
V90104008 | 4.0 | 08 | 8 | 3 - 4.5 | 1800 | 1250 | 4.1-4.2 | 29 | 1000 | 8000
V90104010 | 4.0 | 10 | 8 | 5 - 6.5 | 1800 | 1250 | 4.1-4.2 | 31.75 | 1000 | 8000
V90104012 | 4.0 | 12 | 8 | 7 - 8.5 | 1800 | 1250 | 4.1-4.2 | 36.9 | 500 | 6000
V90104014 | 4.0 | 14 | 8 | 8 - 10.5 | 1800 | 1250 | 4.1-4.2 | 38.8 | 500 | 6000
V90104016 | 4.0 | 16 | 8 | 10 - 12.5 | 1800 | 1250 | 4.1-4.2 | 42.5 | 500 | 6000
V90104020 | 4.0 | 20 | 8 | 14 - 16.5 | 1800 | 1250 | 4.1-4.2 | 45.73 | 500 | 6000
V90104808 | 4.8 | 08 | 9.5 | 2.5 - 4 | 2600 | 1850 | 4.9-5.0 | 34.8 | 500 | 6000
V90104810 | 4.8 | 10 | 9.5 | 4.5 - 6 | 2600 | 1850 | 4.9-5.0 | 38.75 | 500 | 4000
V90104812 | 4.8 | 12 | 9.5 | 6.5 - 8 | 2600 | 1850 | 4.9-5.0 | 42.6 | 500 | 4000
V90104816 | 4.8 | 16 | 9.5 | 9.5 - 12 | 2600 | 1850 | 4.9-5.0 | 52.9 | 500 | 4000
V92000104 | \ | 11 | 9 | 0.5 - 2.5 | \ | \ | 6,1-6,2 | 72.3 | 1000 | 12000
V92000105 | \ | 13 | 10 | 0.5 - 3.0 | \ | \ | 7,1-7,2 | 77.4 | 1000 | 12000
V92000106 | \ | 16 | 12 | 0.5 - 3.0 | \ | \ | 9,1-9,2 | 94 | 500 | 6000
V92000108 | \ | 17 | 14 | 0.5 - 3.0 | \ | \ | 11,1-11,2 | 115.4 | 500 | 4000
V95000004 | \ | 11 | 9 | 0.5 - 2.5 | \ | \ | 6,1-6,2 | 268.3 | 1000 | 8000
V95000005 | \ | 13 | 10 | 0.5 - 3.0 | \ | \ | 7,1-7,2 | 295.5 | 1000 | 8000
V95000006 | \ | 16 | 12 | 0.5 - 3.0 | \ | \ | 9,1-9,2 | 416.1 | 500 | 4000
V95000008 | \ | 17 | 15 | 0.5 - 3.5 | \ | \ | 11,1-11,2 | 528.9 | 250 | 2000
V97000004 | \ | 11 | 9 | 0.3 - 2.5 | \ | \ | 6,1-6,2 | 69.3 | 1000 | 8000
V97000005 | \ | 13 | 10 | 0.5 - 3 | \ | \ | 7,1-7,2 | 74.2 | 1000 | 8000
V97000006 | \ | 16 | 12 | 0.5 - 3 | \ | \ | 9,1-9,2 | 92.2 | 500 | 4000
V97000008 | \ | 17 | 14 | 0.5 - 3 | \ | \ | 11,1-11,2 | 108.1 | 250 | 2000
V97000104 | \ | 11 | 9 | 0.3 - 2.5 | \ | \ | 6,1-6,2 | 67.25 | 1000 | 8000
V97000105 | \ | 13 | 10 | 0.5 - 3 | \ | \ | 7,1-7,2 | 72 | 1000 | 8000
V97000106 | \ | 16 | 12 | 0.5 - 3 | \ | \ | 9,1-9,2 | 89.5 | 500 | 4000
V97000108 | \ | 17 | 14 | 0.5 - 3 | \ | \ | 11,1-11,2 | 104.9 | 250 | 2000
V97000110A | \ | 19 | 16 | 1 - 3.5 | \ | \ | 12,1-12,2 | 134.5 | 250 | 2000
V97000110B | \ | 21 | 17 | 1 - 3.5 | \ | \ | 13,1-13,2 | 152 | 200 | 1600
V97010004 | \ | 11 | 8.5 | 1.6 - 3.5 | \ | \ | 6,1-6,2 | 69.3 | 1000 | 8000
V97010005 | \ | 13 | 9.5 | 1.6 - 4 | \ | \ | 7,1-7,2 | 74.2 | 500 | 4000
V97010006 | \ | 16 | 11.5 | 2.5 - 4 | \ | \ | 9,1-9,2 | 92.2 | 250 | 2000
V97010008 | \ | 17 | 13.5 | 2.5 - 4 | \ | \ | 11,1-11,2 | 108.1 | 250 | 2000
V97010104 | \ | 11 | 8.5 | 1.6 - 3.5 | \ | \ | 6,1-6,2 | 67.25 | 1000 | 8000
V97010105 | \ | 13 | 9.5 | 1.6 - 4 | \ | \ | 7,1-7,2 | 72 | 500 | 4000
V97010106 | \ | 16 | 11.5 | 2.5 - 4 | \ | \ | 9,1-9,2 | 89.5 | 250 | 2000
V97010108 | \ | 17 | 13.5 | 2.5 - 4 | \ | \ | 11,1-11,2 | 104.9 | 250 | 2000
V97040004 | \ | 10.5 | 7 | 0.5 - 2 | \ | \ | 6,1-6,2 | 69.3 | 1000 | 8000
V97040005 | \ | 12 | 8 | 0.5 - 2.5 | \ | \ | 7,1-7,2 | 74.2 | 1000 | 8000
V97040006 | \ | 15 | 10 | 0.5 - 2.5 | \ | \ | 9,1-9,2 | 92.2 | 500 | 4000
V97040008 | \ | 16 | 12 | 0.5 - 3.5 | \ | \ | 11,1-11,2 | 108.1 | 250 | 2000
V97040104 | \ | 10.5 | 7 | 0.5 - 2 | \ | \ | 6,1-6,2 | 67.25 | 1000 | 8000
V97040105 | \ | 12 | 8 | 0.5 - 2.5 | \ | \ | 7,1-7,2 | 72 | 1000 | 8000
V97040106 | \ | 15 | 10 | 0.5 - 2.5 | \ | \ | 9,1-9,2 | 89.5 | 500 | 4000
V97040108 | \ | 16 | 12 | 0.5 - 3.5 | \ | \ | 11,1-11,2 | 104.9 | 250 | 2000
V97040110A | \ | 19 | 13.5 | 0.5 - 3 | \ | \ | 12,1-12,2 | 134.5 | 250 | 2000
V97040110B | \ | 20 | 13.5 | 0.5 - 3 | \ | \ | 13,1-13,2 | 152 | 200 | 1600
V97070004 | \ | 16.5 | 9 | 0.3 - 2.5 | \ | \ | 6,1-6,2 | 120.6 | 500 | 4000
V97070005 | \ | 18 | 10 | 0.5 - 3 | \ | \ | 7,1-7,2 | 128.9 | 500 | 4000
V97070006 | \ | 22.5 | 12 | 0.5 - 3 | \ | \ | 9,1-9,2 | 156 | 250 | 2000
V97070008 | \ | 25.5 | 14 | 0.5 - 3 | \ | \ | 11,1-11,2 | 183.7 | 200 | 1600
V97100004 | \ | 13 | 9 | 2.5 - 4 | \ | \ | 6,1-6,2 | 73.5 | 1000 | 8000
V97100005 | \ | 16 | 10 | 3 - 5 | \ | \ | 7,1-7,2 | 78.7 | 500 | 4000
V97100006 | \ | 18 | 12 | 3 - 6 | \ | \ | 9,1-9,2 | 97.75 | 250 | 2000
V97100008 | \ | 20 | 14 | 3 - 6 | \ | \ | 11,1-11,2 | 114.6 | 250 | 2000
V97110004 | \ | 13 | 8.5 | 3.5 - 5 | \ | \ | 6,1-6,2 | 73.5 | 1000 | 8000
V97110005 | \ | 15 | 9.5 | 3.5 - 6 | \ | \ | 7,1-7,2 | 78.7 | 500 | 4000
V97110006 | \ | 18 | 11.5 | 4 - 6 | \ | \ | 9,1-9,2 | 97.75 | 250 | 2000
V97110008 | \ | 20 | 13.5 | 4 - 6 | \ | \ | 11,1-11,2 | 114.6 | 250 | 2000
V97140004 | \ | 12.5 | 7 | 1.5 - 4 | \ | \ | 6,1-6,2 | 73.5 | 1000 | 8000
V97140005 | \ | 14 | 8 | 2 - 4.5 | \ | \ | 7,1-7,2 | 78.7 | 1000 | 8000
V97140006 | \ | 17 | 10 | 2.5 - 5.5 | \ | \ | 9,1-9,2 | 97.75 | 250 | 2000
V97140008 | \ | 18 | 12 | 3 - 6 | \ | \ | 11,1-11,2 | 114.6 | 250 | 2000
V97170004 | \ | 18 | 9 | 2.5 - 4 | \ | \ | 6,1-6,2 | 127.85 | 500 | 4000
V97170005 | \ | 20.5 | 10 | 3 - 5 | \ | \ | 7,1-7,2 | 136.65 | 500 | 4000
V97170006 | \ | 24.5 | 12 | 3 - 6 | \ | \ | 9,1-9,2 | 165.4 | 250 | 2000
V97170008 | \ | 28 | 14 | 3 - 6 | \ | \ | 11,1-11,2 | 194.75 | 200 | 1600
V98000004 | \ | 11 | 9 | 0.5 - 2.5 | \ | \ | 6,1-6,2 | 84.7 | 1000 | 8000
V98000005 | \ | 14 | 10 | 0.5 - 3 | \ | \ | 7,1-7,2 | 99.3 | 500 | 6000
V98000006 | \ | 16 | 12 | 0.5 - 3 | \ | \ | 9,1-9,2 | 122.2 | 250 | 2000
V98000008 | \ | 17 | 14 | 0.5 - 3 | \ | \ | 11,1-11,2 | 166 | 250 | 2000
V98000010A | \ | 20.5 | 18 | 1 - 3.5 | \ | \ | 12,1-12,2 | 187.5 | 200 | 1600
V98000010B | \ | 21 | 18 | 1 - 3.5 | \ | \ | 13,1-13,2 | 212 | 200 | 1600
V98040004 | \ | 11 | 7 | 0.5 - 2.5 | \ | \ | 6,1-6,2 | 81.2 | 1000 | 8000
V98040005 | \ | 14 | 8 | 0.5 - 3 | \ | \ | 7,1-7,2 | 95.8 | 500 | 6000
V98040006 | \ | 16 | 10 | 0.5 - 3 | \ | \ | 9,1-9,2 | 119.4 | 250 | 2000
V98040008 | \ | 17 | 12 | 0.5 - 3 | \ | \ | 11,1-11,2 | 159 | 250 | 2000
V98070004 | \ | 16 | 9 | 0.5 - 2.5 | \ | \ | 6,1-6,2 | 135.5 | 500 | 6000
V98070005 | \ | 20 | 10 | 0.5 - 3 | \ | \ | 7,1-7,2 | 159 | 500 | 4000
V98070006 | \ | 22 | 12 | 0.5 - 3 | \ | \ | 9,1-9,2 | 188 | 250 | 2000
V98070008 | \ | 26 | 14 | 0.5 - 3 | \ | \ | 11,1-11,2 | 255 | 200 | 1600
V99000004 | \ | 11 | 9 | 0.5 - 2.5 | \ | \ | 6,1-6,2 | 76 | 1000 | 12000
V99000005 | \ | 13.5 | 10 | 0.5 - 3 | \ | \ | 7,1-7,2 | 85.65 | 500 | 6000
V99000006 | \ | 14.5 | 12 | 0.5 - 3 | \ | \ | 9,1-9,2 | 105.85 | 500 | 4000
V99000008 | \ | 17 | 14 | 0.5 - 3 | \ | \ | 11,1-11,2 | 135.45 | 250 | 2000
VHB1104007 | 4.0 | 07 | 8 | 1 - 3 | 2200 | 1500 - 2800 | 4.1-4.2 | 71.6 | 500 | 4000
VHB1104009 | 4.0 | 09 | 8 | 3 - 5 | 2200 | 1500 - 2800 | 4.1-4.2 | 79.55 | 500 | 4000
VHB1104011 | 4.0 | 11 | 8 | 5 - 7 | 2200 | 1500 - 2800 | 4.1-4.2 | 95 | 500 | 4000
VHB1104809 | 4.8 | 09 | 9.5 | 1.5 - 3.5 | 3200 | 2400 - 4500 | 5.0-5.2 | 84.7 | 500 | 4000
VHB1104812 | 4.8 | 12 | 9.5 | 3.5 - 5.5 | 3200 | 2400 - 4500 | 5.0-5.2 | 90.5 | 250 | 3000
VHB1104815 | 4.8 | 15 | 9.5 | 5.5 - 7.5 | 3200 | 2400 - 4500 | 5.0-5.2 | 97 | 250 | 3000
VHB1106412 | 6.4 | 12 | 13 | 2 - 6 | 4250 | 3500 - 6000 | 6.6-7.0 | 135 | 200 | 1600
VHB1106415 | 6.4 | 15 | 13 | 5 - 9 | 4250 | 3500 - 6000 | 6.6-7.0 | 156 | 200 | 1600
VHB6204007 | 4.0 | 07 | 8 | 1 - 3 | 3000 | 3100 - 4600 | 4.1-4.2 | 116.5 | 500 | 4000
VHB6204009 | 4.0 | 09 | 8 | 3 - 5 | 3000 | 3100 - 4600 | 4.1-4.2 | 125.5 | 500 | 4000
VHB6204011 | 4.0 | 11 | 8 | 5 - 7 | 3000 | 3100 - 4600 | 4.1-4.2 | 145.5 | 500 | 4000
VHB6204809 | 4.8 | 09 | 9.5 | 1.5 - 3.5 | 4500 | 4000 - 8400 | 5.0-5.2 | 187.45 | 500 | 4000
VHB6204812 | 4.8 | 12 | 9.5 | 3.5 - 6 | 4500 | 4000 - 8400 | 5.0-5.2 | 209.9 | 250 | 3000
VHB6204815 | 4.8 | 15 | 9.5 | 6 - 8.5 | 4500 | 4000 - 8400 | 5.0-5.2 | 216.3 | 250 | 2000
VHB6206412 | 6.4 | 12 | 13 | 2 - 6 | 7500 | 7500 - 13000 | 6.6-7.0 | 405 | 200 | 1600
VHB6206415 | 6.4 | 15 | 13 | 5 - 9 | 7500 | 7500 - 13000 | 6.6-7.0 | 486 | 200 | 1600
VHL1106412 | 6.4 | 12 | 13 | 2.8 - 4.8 | 6000 | 9000 | 6.7-6.9 | 225.7 | 200 | 1600
VHL1106414 | 6.4 | 14 | 13 | 4.8 - 6.8 | 6000 | 9000 | 6.7-6.9 | 238.55 | 200 | 1600
VHL1106416 | 6.4 | 16 | 13 | 6.8 - 8.8 | 6000 | 9000 | 6.7-6.9 | 255.7 | 200 | 1600
VHL1106418 | 6.4 | 18 | 13 | 8.8 - 10.8 | 6000 | 9000 | 6.7-6.9 | 274.3 | 200 | 1600
VHLP1106412 | 6.4 | 12 | 13 | 2.8 - 4.8 | 8500 | 11500 | 6.7-6.9 | 262.85 | 200 | 1600
VHLP1106414 | 6.4 | 14 | 13 | 4.8 - 6.8 | 8500 | 11500 | 6.7-6.9 | 277.15 | 200 | 1600
VHM1104810 | 4.8 | 10 | 10 | 1.6 - 6.8 | 4000 | 4400 | 4.9-5.1 | 148 | 250 | 2000
VHM1104814 | 4.8 | 14 | 10 | 1.6 - 11.1 | 4000 | 4400 | 4.9-5.1 | 169 | 250 | 2000
VHM1106414 | 6.4 | 14 | 13 | 2 - 9.5 | 8000 | 9000 | 6.6-7.0 | 191 | 200 | 1600
VHM1106419 | 6.4 | 19 | 13 | 2 - 15.9 | 8000 | 9000 | 6.6-7.0 | 246 | 200 | 1600
VHM1114813 | 4.8 | 13 | 8.5 | 3.2 - 8.4 | 4000 | 4400 | 4.9-5.1 | 174 | 500 | 4000
VHM1116416 | 6.4 | 16 | 10 | 3.2 - 12.1 | 8000 | 9000 | 6.6-7.0 | 246 | 200 | 1600
VHM6204810 | 4.8 | 10 | 10 | 1.6 - 6.8 | 5000 | 5600 | 4.9-5.1 | 306 | 250 | 2000
VHM6204814 | 4.8 | 14 | 10 | 1.6 - 11.1 | 5000 | 5600 | 4.9-5.1 | 336 | 250 | 2000
VHM6206414 | 6.4 | 14 | 13 | 2 - 9.5 | 9000 | 10500 | 6.6-7.0 | 437.5 | 200 | 1600
VHM6206419 | 6.4 | 19 | 13 | 2 - 15.9 | 9000 | 10500 | 6.6-7.0 | 577.5 | 200 | 1600
VHMP1106414 | 6.4 | 14 | 13 | 4 - 8 | 9500 | 11500 | 6.8-7.2 | 234 | 200 | 1600
VHMP1106419 | 6.4 | 19 | 13 | 9 - 16 | 9500 | 11500 | 6.6-7.0 | 301.35 | 200 | 1600
VM210024009 | 4.0 | 09 | 8 | 1 - 2 | 2000 | 1000 | 5.2 | 293.25 | 250 | 2000